## 表-04 单位工程招标控制价汇总表
单位工程投标报价汇总表
工程名称：东涌中学校园升级改造项目-入口广场 |  | 标段： |  | 第 1 页 共 1 页
序号 | 汇总内容 |  | 金额:(元) |  | 其中：暂估价(元)
1 | 分部分项合计
1.1 | 入口广场
1.2 | 土方及废料外运
2 | 措施合计
2.1 | 安全防护、文明施工措施项目费
2.2 | 其他措施费
3 | 其他项目
3.1 | 材料检验试验费
3.2 | 工程优质费
3.3 | 暂列金额
3.4 | 暂估价
3.5 | 计日工
3.6 | 总承包服务费
3.7 | 材料保管费
3.8 | 预算包干费
3.9 | 索赔费用
3.10 | 现场签证费用
4 | 规费
5 | 税金
6 | 总造价
7 | 人工费
投标报价合计=1+2+3+4+5
注：本表适用于单位工程招标控制价或投标报价的汇总，如无单位工程划分，单项工程也使用本表汇总
表—04

## 表-08 分部分项工程和单价措施项目清单与计价表
分部分项工程和单价措施项目清单与计价表
工程名称：东涌中学校园升级改造项目-入口广场 |  |  |  | 标段： |  |  |  | 第 1 页 共 3 页
序号 | 项目编码 | 项目名称 | 项目特征描述 |  | 计量单位 | 工程量 | 金额（元）
[7 empty] | 综合单价 |  | 综合合价 | 其中
暂估价
入口广场
1 | 粤R1-1-96 | 机械整体拆除 民用建筑 三层以内 | 1.原有门卫室拆除 |  | m2 | 17.85
2 | 041001001002 | 拆除路面 | 1.材质:混凝土类 2.厚度:25cm |  | m2 | 563
3 | 011602002001 | 钢筋混凝土构件拆除 | 1.构件名称:原观景平台拆除及绿化 |  | m3 | 31.4
4 | 011602002002 | 钢筋混凝土构件拆除 | 1.构件名称:拆除雕塑基座 |  | m3 | 7.5
5 | 011602002003 | 钢筋混凝土构件拆除 | 1.构件名称:原雕塑拆除 |  | m3 | 25
6 | 011605001002 | 平面块料拆除 | 1.饰面材料种类:花岗岩地面 |  | m2 | 35
7 | 010101002001 | 挖一般土方 | 1.土壤类别:综合考虑 2.挖土深度:2m 内 |  | m3 | 1013.4
8 | 010103001003 | 回填方 | 1.填方材料品种:原土 |  | m3 | 531
9 | 010501001002 | 垫层 | 1.混凝土种类:现浇商品混凝土 2.混凝土强度等级:C15 |  | m3 | 34.083
10 | 010501004001 | 满堂基础 | 1.混凝土种类:现浇商品混凝土 2.混凝土强度等级:C30 |  | m3 | 148.93
11 | 010504001001 | 直形墙 | 1.混凝土种类:现浇商品混凝土 2.混凝土强度等级:C30 |  | m3 | 29.31
12 | 010515001005 | 现浇构件钢筋 | 1.现浇构件螺纹钢 φ25内 |  | t | 18.672
13 | 010515001006 | 现浇构件钢筋 | 1.现浇构件箍筋 |  | t | 0.434
14 | 011102001001 | 石材楼地面 | 1.1:1水泥砂浆贴深灰色麻石砖 2.DWSM25防水砂浆20厚 3.2.0厚聚合物水泥基防水涂料 |  | m2 | 335.46
本页小计
注：为计取规费等的使用，可在表中增设其中：“定额人工费”。
表—08
分部分项工程和单价措施项目清单与计价表
工程名称：东涌中学校园升级改造项目-入口广场 |  |  |  | 标段： |  |  |  | 第 2 页 共 3 页
序号 | 项目编码 | 项目名称 | 项目特征描述 |  | 计量单位 | 工程量 | 金额（元）
[7 empty] | 综合单价 |  | 综合合价 | 其中
暂估价
15 | 011102001002 | 石材楼地面 | 1.150厚米黄（白）色麻石广场砖，水泥浆擦缝 2.30厚1：3干硬性水泥砂浆 3.加铺150厚C25混凝土路面 4.现有220厚C25混凝土路面，铣刨深度1cm 5.现有300厚级碎石垫层 6.素土夯实 |  | m2 | 1847
16 | 011204001002 | 石材墙面 | 1.1:1水泥砂浆贴深灰色麻石砖 2.DWSM25防水砂浆20厚 3.2.0厚聚合物水泥基防水涂料 |  | m2 | 1
17 | 穗011503009001 | 乐清青石护栏 | 1.材料种类:乐清青石 2.构件高度:1000mm |  | m | 74.68
18 | 040504009002 | 雨水篦子更换 | 1.雨水篦子及圈口材质、型号、规格:成品雨水篦子更换、750*450*40 |  | 座 | 7
19 | 050301002001 | 成品假山A | 1.名称:成品假山A 2.规格:10.5m*3.8m*3.8m |  | m3 | 151.62
20 | 050301002002 | 成品假山B | 1.名称:成品假山B 2.规格:10.5m*0.8m*1m |  | m3 | 8.4
入口广场合计
土方及废料外运
21 | 010103002005 | 余方弃置 | 1.废弃料品种:土方 2.运距:20km 3.处置费3元/m3 |  | m3 | 482.4
22 | 010103002006 | 余方弃置 | 1.废弃料品种:拆除废料 2.运距:20km 3.处置费3元/m3 |  | m3 | 255.758
土方及废料外运合计
分部分项合计
措施项目
23 | 粤011701009001 | 单排钢脚手架 | 1.单排钢脚手架 高度(m以内) 10 |  | m2 | 138.158
24 | 011702001003 | 基础 | 1.基础垫层模板 |  | m2 | 9.94
25 | 011702001004 | 基础 | 1.满堂基础模板 无梁式 |  | m2 | 46.58
本页小计
注：为计取规费等的使用，可在表中增设其中：“定额人工费”。
表—08
分部分项工程和单价措施项目清单与计价表
工程名称：东涌中学校园升级改造项目-入口广场 |  |  |  | 标段： |  |  |  | 第 3 页 共 3 页
序号 | 项目编码 | 项目名称 | 项目特征描述 |  | 计量单位 | 工程量 | 金额（元）
[7 empty] | 综合单价 |  | 综合合价 | 其中
暂估价
26 | 011702011001 | 直形墙 | 1.直形墙模板 |  | m2 | 293.12
单价措施合计
本页小计
合 计
注：为计取规费等的使用，可在表中增设其中：“定额人工费”。
表—08

## 表-09 综合单价分析表
综合单价分析表
工程名称： | [6 empty] | 标段： |  |  |  | 第 页 共 页
项目编码 |  |  |  | 项目名称 |  |  |  |  | 计量单位 |  |  | 工程量
清单综合单价组成明细
定额编号 | 定额项目名称 | 定额 单位 | 数量 | 单价 |  |  |  |  | 合价
|  |  |  | 人工费 | 材料费 | 机械费 |  | 管理费 和利润 | 人工费 | 材料费 |  | 机械费 | 管理费 和利润
人工单价 |  | 小计
元/工日 |  | 未计价材料费
清单项目综合单价
材 料 费 明 细 | 主要材料名称、规格、型号 |  |  |  |  | 单位 |  | 数量 | 单价（元） | 合价（元） |  | 暂估单价 （元） | 暂估合价 （元）
| 其他材料费 | [7 empty] | - |  |  | -
| 材料费小计 | [7 empty] | - |  |  | -
注：1.如不使用省级或行业建设主管部门发布的计价依据，可不填定额编码、名称等； 2.招标文件提供了暂估单价的材料，按暂估的单价填入表内“暂估单价”栏及“暂估合价”栏。
表-09

## 表-11 总价措施项目清单与计价表
总价措施项目清单与计价表
工程名称：东涌中学校园升级改造项目-入口广场 |  |  |  |  | 标段： |  |  | 第 1 页 共 2 页
序号 | 项目编码 | 项目名称 | 计算基础 | 费率 (%) |  | 金额 (元) | 调整费率 (%) |  | 调整后金额 (元) | 备注
1 | 011707001003 | 文明施工与环境保护、临时设施、安全施工 | 分部分项合计 | 3.8796 | [5 empty] | 以分部分项工程费为计算基础，费率3.8796%
2 | SGYCWRFZF006 | 施工扬尘污染防治费 | 分部分项合计*0.038796 | 17.5 | [5 empty] | 根据粤建标函【2018】106号文规定：以系数计算的安全文明施工措施费为计算基础，费率17.5%
3 | YGSMGLF00006 | 用工实名管理费 | 分部分项合计*0.038796 | 6 | [5 empty] | 根据粤建标函【2018】106号文规定：以系数计算的安全文明施工措施费为计算基础，费率6%
4 | WMGDZJF00003 | 文明工地增加费 | 分部分项合计 | 0 | [5 empty] | 以分部分项工程费为计算基础，市级文明工地为0.4%；省级文明工地为0.7%
5 | 011707002003 | 夜间施工增加费 |  | 20 | [5 empty] | 以夜间施工项目人工费的20%计算
6 | GGCSF0000003 | 赶工措施 | 分部分项合计 | 0 | [5 empty] | 赶工措施费=（1-δ）*分部分项工程费*0.1 （0.8≤δ＜1 式中：δ=合同工期/定额工期）
7 | NJCCQZJCC003 | 泥浆池(槽)砌筑及拆 | [7 empty] | 钻(冲)孔
编制人（造价人员）： |  |  |  |  | 复核人（造价工程师）：
注：1.“计算基础”中安全文明施工费可为“定额基价”、“定额人工费”或“定额人工费+定额机械费”，其他项目可为“定额人工费”或“定额人工费+定额机械费”。 2.按施工方案计算的措施费，若无“计算基础”和“费率”的数值，也可只填“金额”数值，但应在备注栏说明施工方案出处或计算方法。
表-11
总价措施项目清单与计价表
工程名称：东涌中学校园升级改造项目-入口广场 |  |  |  |  | 标段： |  |  | 第 2 页 共 2 页
序号 | 项目编码 | 项目名称 | 计算基础 | 费率 (%) |  | 金额 (元) | 调整费率 (%) |  | 调整后金额 (元) | 备注
|  | 除 | [7 empty] | 桩、旋挖成孔灌注桩、微型桩，费用标准为:26.26元/m3； 地下连续墙费用标准为:42.11元/m3
8 | LSSGCSF00006 | 绿色施工措施费 | 分部分项合计 | 0 | [5 empty] | 依据“穗建造价【2015】69号文”、“佛建价【2018】3号文”与“中山市住房和城乡建设局关于绿色施工措施费计价办法的通知”，建筑、装饰工程，绿色施工措施费可按分部分项工程费的0.6%计
合 计
编制人（造价人员）： |  |  |  |  | 复核人（造价工程师）：
注：1.“计算基础”中安全文明施工费可为“定额基价”、“定额人工费”或“定额人工费+定额机械费”，其他项目可为“定额人工费”或“定额人工费+定额机械费”。 2.按施工方案计算的措施费，若无“计算基础”和“费率”的数值，也可只填“金额”数值，但应在备注栏说明施工方案出处或计算方法。
表-11

## 表-12 其他项目清单与计价汇总表
其他项目清单与计价汇总表
工程名称：东涌中学校园升级改造项目-入口广场 |  |  | 标段： |  | 第 1 页 共 1 页
序号 | 项目名称 | 金额（元） |  | 结算金额（元） |  | 备注
1 | 材料检验试验费
2 | 工程优质费
3 | 暂列金额 | 0.00 |  |  |  | 明细详见表-12-1
4 | 暂估价 | 0.00
4.1 | 材料暂估价 | — |  |  |  | 明细详见表-12-2
4.2 | 专业工程暂估价 | 0.00 |  |  |  | 明细详见表-12-3
5 | 计日工 |  |  |  |  | 明细详见表-12-4
6 | 总承包服务费 |  |  |  |  | 明细详见表-12-5
7 | 材料保管费
8 | 预算包干费
9 | 现场签证费用
10 | 索赔费用
合 计 | [5 empty] | —
注：材料（工程设备）暂估单价进入清单项目综合单价，此处不汇总。
表—12

## 表-13 规费、税金项目清单与计价表
规费、税金项目清单与计价表
工程名称：东涌中学校园升级改造项目-入口广场 |  |  | 标段： |  | 第 1 页 共 1 页
序号 | 项目名称 | 计算基础 | 计算基数 | 计算费率 (%) |  | 金额(元)
1 | 规费 | 规费合计
1.1 | 工程排污费 | 分部分项合计+措施合计+其他项目 |  | 0
1.2 | 施工噪音排污费 | 分部分项合计+措施合计+其他项目 |  | 0
1.3 | 防洪工程维护费 | 分部分项合计+措施合计+其他项目 |  | 0
1.4 | 危险作业意外伤害保险 | 分部分项合计+措施合计+其他项目 |  | 0.1
2 | 税金 | 分部分项合计+措施合计+其他项目+规费 |  | 10
合 计
编制人（造价人员）： |  |  | 复核人（造价工程师）：
表—13

## 表-21 承包人提供主要材料和工程设备一览表
承包人提供主要材料和工程设备一览表
(适用于造价信息差额调整法)
工程名称：东涌中学校园升级改造项目-入口广场 | [5 empty] | 标段： |  | 第 1 页 共 1 页
序号 | 名称、规格、型号 | 单位 | 数量 | 风险系数 (%) | 基准单价 （元） |  | 投标单价 （元） |  | 发承包人 确认单价 (元) | 备注
注：1.此表由招标人填写除“投标单价”栏的内容，投标人在投标时自主确定投标单价。 2.基准单价应优先采用工程造价管理机构发布的单价，未发布的，通过市场调查确定其基准单价。
表-21