## 表-04 单位工程招标控制价汇总表
单位工程投标报价汇总表
工程名称：东涌中学校园升级改造项目-外立面改造 |  | 标段： |  | 第 1 页 共 1 页
序号 | 汇总内容 |  | 金额:(元) |  | 其中：暂估价(元)
1 | 分部分项合计
1.1 | 屋面、走廊
1.2 | 立面
1.3 | 废料外运
2 | 措施合计
2.1 | 安全防护、文明施工措施项目费
2.2 | 其他措施费
3 | 其他项目
3.1 | 材料检验试验费
3.2 | 工程优质费
3.3 | 暂列金额
3.4 | 暂估价
3.5 | 计日工
3.6 | 总承包服务费
3.7 | 材料保管费
3.8 | 预算包干费
3.9 | 索赔费用
3.10 | 现场签证费用
4 | 规费
5 | 税金
6 | 总造价
7 | 人工费
投标报价合计=1+2+3+4+5
注：本表适用于单位工程招标控制价或投标报价的汇总，如无单位工程划分，单项工程也使用本表汇总
表—04

## 表-08 分部分项工程和单价措施项目清单与计价表
分部分项工程和单价措施项目清单与计价表
工程名称：东涌中学校园升级改造项目-外立面改造 |  |  |  | 标段： |  |  |  | 第 1 页 共 4 页
序号 | 项目编码 | 项目名称 | 项目特征描述 |  | 计量单位 | 工程量 | 金额（元）
[7 empty] | 综合单价 |  | 综合合价 | 其中
暂估价
屋面、走廊
1 | 011605001001 | 平面块料拆除 | 1.连廊、体育馆地面拆除 |  | m2 | 1263.34
2 | 011607001001 | 刚性层拆除 | 1.屋面面层拆除 |  | m2 | 5508.84
3 | 010902001001 | 屋面卷材防水 | 1.8-10厚300x300户外地砖,缝宽5-8,5厚水泥胶浆(掺 801胶 20%%%粘贴) 2.15厚DS M15水泥砂浆找平扫毛 3.50厚C20 细石混凝土保护层,表面压光,混凝土内配 %%C4钢筋双向中距100(分缝间距≤6M双向,缝内填防水密封材料) 4.干铺聚酯纤维无纺布一层 5.50厚挤聚苯乙烯泡沫塑料(保温板,燃烧性能B1级) 6.3厚APF自粘卷材(遇墙上反高出屋面完成面300)基层处理剂一道 7.1.5厚合成高分子防水涂膜 8.刷基层处理剂一遍 9.LC15 陶粒混凝土找坡层(最薄处20厚), ,找2%坡 10.现浇钢筋混凝土屋面板,板面清扫干净 |  | m2 | 5508.84
4 | 011102003001 | 块料楼地面 | 1.面贴防滑砖(300x300) 2.DS M20水泥砂浆,1%坡向泄水管,最低处20厚。 3.聚合物水泥基复合防水涂料2厚,四周沿墙上翻至面层防水层上200高 4.20厚DW M15水泥防水砂浆找平层(参外加剂) |  | m2 | 1263.34
屋面、走廊合计
立面
5 | 011605002001 | 立面块料拆除 | 1.拆除的基层类型:结合层、找平层 2.饰面材料种类:饰面砖 |  | m2 | 20199.17
6 | 010607005003 | 砌块墙钢丝网加固 | 1.满挂热镀锌电焊网φ0.90@12.7x12.7,水泥钉钉挂 |  | m2 | 20199.17
本页小计
注：为计取规费等的使用，可在表中增设其中：“定额人工费”。
表—08
分部分项工程和单价措施项目清单与计价表
工程名称：东涌中学校园升级改造项目-外立面改造 |  |  |  | 标段： |  |  |  | 第 2 页 共 4 页
序号 | 项目编码 | 项目名称 | 项目特征描述 |  | 计量单位 | 工程量 | 金额（元）
[7 empty] | 综合单价 |  | 综合合价 | 其中
暂估价
7 | 011204003002 | 块料墙面 | 1.工程部位:外墙 2.面层材料品种、规格、颜色:10厚橙红色釉面砖 工字贴145x45 3.缝宽、嵌缝材料种类:纯水泥浆擦缝 4.结合层:4厚DTA M25水泥砂浆加水重20%建筑胶粘贴 5.找平层:15厚DP M15水泥砂浆分二次抹平，8厚DWS M25聚合物水泥防水砂浆 6.防护材料种类:刷专用界面剂一遍 |  | m2 | 17703.81
8 | 011204003003 | 块料墙面 | 1.工程部位:外墙 2.面层材料品种、规格、颜色:10厚红褐色釉面砖 竖贴45X195 3.缝宽、嵌缝材料种类:纯水泥浆擦缝 4.结合层:4厚DTA M25水泥砂浆加水重20%建筑胶粘贴 5.找平层:15厚DP M15水泥砂浆分二次抹平，8厚DWS M25聚合物水泥防水砂浆 6.防护材料种类:刷专用界面剂一遍 |  | m2 | 128.36
9 | 011204003004 | 块料墙面 | 1.工程部位:外墙 2.面层材料品种、规格、颜色:10厚红色外墙砖100*100 3.缝宽、嵌缝材料种类:纯水泥浆擦缝 4.结合层:4厚DTA M25水泥砂浆加水重20%建筑胶粘贴 5.找平层:15厚DP M15水泥砂浆分二次抹平，8厚DWS M25聚合物水泥防水砂浆 6.防护材料种类:刷专用界面剂一遍 |  | m2 | 2353.52
10 | 011610002001 | 金属门窗拆除 | 1.金属门窗拆除 |  | m2 | 5142.78
本页小计
注：为计取规费等的使用，可在表中增设其中：“定额人工费”。
表—08
分部分项工程和单价措施项目清单与计价表
工程名称：东涌中学校园升级改造项目-外立面改造 |  |  |  | 标段： |  |  |  | 第 3 页 共 4 页
序号 | 项目编码 | 项目名称 | 项目特征描述 |  | 计量单位 | 工程量 | 金额（元）
[7 empty] | 综合单价 |  | 综合合价 | 其中
暂估价
11 | 010807001004 | 金属(塑钢、断桥)窗 | 1.窗代号及洞口尺寸:各型号推拉窗 2.框、扇材质:铝材厚度1.4mm 3.玻璃品种、厚度:10mm无色透明玻璃 4.其他:五金件、附件 |  | m2 | 3290.53
12 | 010807001005 | 金属(塑钢、断桥)窗 | 1.窗代号及洞口尺寸:各型号平开窗 2.框、扇材质:铝材厚度1.4mm 3.玻璃品种、厚度:10mm无色透明玻璃 4.其他:五金件、附件 |  | m2 | 200.43
13 | 010807001006 | 金属(塑钢、断桥)窗 | 1.窗代号及洞口尺寸:各型号固定窗 2.框、扇材质:铝材厚度1.4mm 3.玻璃品种、厚度:10mm无色透明玻璃 4.其他:五金件、附件 |  | m2 | 355.38
14 | 010807003001 | 金属百叶窗 | 1.框、扇材质:铝合金百叶窗 2.其他:五金件、附件 |  | m2 | 157.14
15 | 010801001001 | 木质门 | 1.门代号及洞口尺寸:各型号80mm厚实木门 2.其他:五金件、附件 |  | m2 | 1031.3
16 | 010801001002 | 木质门 | 1.门代号及洞口尺寸:各型号80mm厚实木门 2.其他:五金件、附件 |  | m2 | 108
17 | 010807001007 | 防盗网 | 1.防盗网材质:成品防盗网安装 |  | m2 | 1680.008
18 | 030701003001 | 空调器拆除 | 1.安装形式:空调主机拆除 |  | 台 | 400
19 | 030701003002 | 空调器安装 | 1.安装形式:原有空调机安装 2.其它:更换新铜管 |  | 台 | 400
20 | 011503001001 | 金属扶手、栏杆、栏板 | 1.详见图集11ZJ401-（2/35） 2.部位：护窗栏杆 |  | m | 111.85
21 | 010901001002 | 瓦屋面 | 1.瓦品种、规格:蓝灰色西瓦 2.其他:详见图纸大样 |  | m2 | 947.23
本页小计
注：为计取规费等的使用，可在表中增设其中：“定额人工费”。
表—08
分部分项工程和单价措施项目清单与计价表
工程名称：东涌中学校园升级改造项目-外立面改造 |  |  |  | 标段： |  |  |  | 第 4 页 共 4 页
序号 | 项目编码 | 项目名称 | 项目特征描述 |  | 计量单位 | 工程量 | 金额（元）
[7 empty] | 综合单价 |  | 综合合价 | 其中
暂估价
22 | 010602001001 | 钢屋架 | 1.钢材品种、规格:工字钢I14间距3M个 2.其他:详见图纸大样 |  | t | 18.4
23 | 011302001001 | 吊顶天棚 | 1.部位:屋檐 2.基层材料种类、规格:12mm底板 3.面层材料品种、规格:GRC成品构件 |  | m2 | 615.58
24 | 030411003001 | 桥架 | 1.强弱电铝合金桥架80*40mm |  | m | 1278.08
立面合计
废料外运
25 | 010103002002 | 余方弃置 | 1.废弃料品种:拆除废料 2.运距:20KM 3.处置费3元/m3 |  | m3 | 1716.11
废料外运合计
分部分项合计
措施项目
26 | 粤011701008002 | 综合钢脚手架 | 1.综合钢脚手架 高度(m以内) 12.5 |  | m2 | 1821.19
27 | 粤011701008003 | 综合钢脚手架 | 1.综合钢脚手架 高度(m以内) 20.5 |  | m2 | 12375.75
28 | 粤011701008004 | 综合钢脚手架 | 1.综合钢脚手架 高度(m以内) 4.5 |  | m2 | 654.56
29 | 粤011701008005 | 综合钢脚手架 | 1.综合钢脚手架 高度(m以内) 30.5 |  | m2 | 5685.48
30 | 粤011703002001 | 单独装饰装修工程垂直运输 | 1.多层建筑物 垂直运输高度 20m以内 |  | 项 | 1
单价措施合计
本页小计
合 计
注：为计取规费等的使用，可在表中增设其中：“定额人工费”。
表—08

## 表-09 综合单价分析表
综合单价分析表
工程名称： | [6 empty] | 标段： |  |  |  | 第 页 共 页
项目编码 |  |  |  | 项目名称 |  |  |  |  | 计量单位 |  |  | 工程量
清单综合单价组成明细
定额编号 | 定额项目名称 | 定额 单位 | 数量 | 单价 |  |  |  |  | 合价
|  |  |  | 人工费 | 材料费 | 机械费 |  | 管理费 和利润 | 人工费 | 材料费 |  | 机械费 | 管理费 和利润
人工单价 |  | 小计
元/工日 |  | 未计价材料费
清单项目综合单价
材 料 费 明 细 | 主要材料名称、规格、型号 |  |  |  |  | 单位 |  | 数量 | 单价（元） | 合价（元） |  | 暂估单价 （元） | 暂估合价 （元）
| 其他材料费 | [7 empty] | - |  |  | -
| 材料费小计 | [7 empty] | - |  |  | -
注：1.如不使用省级或行业建设主管部门发布的计价依据，可不填定额编码、名称等； 2.招标文件提供了暂估单价的材料，按暂估的单价填入表内“暂估单价”栏及“暂估合价”栏。
表-09

## 表-11 总价措施项目清单与计价表
总价措施项目清单与计价表
工程名称：东涌中学校园升级改造项目-外立面改造 |  |  |  |  | 标段： |  |  | 第 1 页 共 2 页
序号 | 项目编码 | 项目名称 | 计算基础 | 费率 (%) |  | 金额 (元) | 调整费率 (%) |  | 调整后金额 (元) | 备注
1 | 011707001002 | 文明施工与环境保护、临时设施、安全施工 | 分部分项合计 | 3.8796 | [5 empty] | 以分部分项工程费为计算基础，费率3.8796%
2 | SGYCWRFZF002 | 施工扬尘污染防治费 | 分部分项合计*0.038796 | 17.5 | [5 empty] | 根据粤建标函【2018】106号文规定：以系数计算的安全文明施工措施费为计算基础，费率17.5%
3 | YGSMGLF00002 | 用工实名管理费 | 分部分项合计*0.038796 | 6 | [5 empty] | 根据粤建标函【2018】106号文规定：以系数计算的安全文明施工措施费为计算基础，费率6%
4 | WMGDZJF00002 | 文明工地增加费 | 分部分项合计 | 0 | [5 empty] | 以分部分项工程费为计算基础，市级文明工地为0.4%；省级文明工地为0.7%
5 | 011707002002 | 夜间施工增加费 |  | 20 | [5 empty] | 以夜间施工项目人工费的20%计算
6 | GGCSF0000002 | 赶工措施 | 分部分项合计 | 0 | [5 empty] | 赶工措施费=（1-δ）*分部分项工程费*0.1 （0.8≤δ＜1 式中：δ=合同工期/定额工期）
7 | NJCCQZJCC002 | 泥浆池(槽)砌筑及拆 | [7 empty] | 钻(冲)孔
编制人（造价人员）： |  |  |  |  | 复核人（造价工程师）：
注：1.“计算基础”中安全文明施工费可为“定额基价”、“定额人工费”或“定额人工费+定额机械费”，其他项目可为“定额人工费”或“定额人工费+定额机械费”。 2.按施工方案计算的措施费，若无“计算基础”和“费率”的数值，也可只填“金额”数值，但应在备注栏说明施工方案出处或计算方法。
表-11
总价措施项目清单与计价表
工程名称：东涌中学校园升级改造项目-外立面改造 |  |  |  |  | 标段： |  |  | 第 2 页 共 2 页
序号 | 项目编码 | 项目名称 | 计算基础 | 费率 (%) |  | 金额 (元) | 调整费率 (%) |  | 调整后金额 (元) | 备注
|  | 除 | [7 empty] | 桩、旋挖成孔灌注桩、微型桩，费用标准为:26.26元/m3； 地下连续墙费用标准为:42.11元/m3
8 | LSSGCSF00002 | 绿色施工措施费 | 分部分项合计 | 0 | [5 empty] | 依据“穗建造价【2015】69号文”、“佛建价【2018】3号文”与“中山市住房和城乡建设局关于绿色施工措施费计价办法的通知”，建筑、装饰工程，绿色施工措施费可按分部分项工程费的0.6%计
合 计
编制人（造价人员）： |  |  |  |  | 复核人（造价工程师）：
注：1.“计算基础”中安全文明施工费可为“定额基价”、“定额人工费”或“定额人工费+定额机械费”，其他项目可为“定额人工费”或“定额人工费+定额机械费”。 2.按施工方案计算的措施费，若无“计算基础”和“费率”的数值，也可只填“金额”数值，但应在备注栏说明施工方案出处或计算方法。
表-11

## 表-12 其他项目清单与计价汇总表
其他项目清单与计价汇总表
工程名称：东涌中学校园升级改造项目-外立面改造 |  |  | 标段： |  | 第 1 页 共 1 页
序号 | 项目名称 | 金额（元） |  | 结算金额（元） |  | 备注
1 | 材料检验试验费
2 | 工程优质费
3 | 暂列金额 | 0.00 |  |  |  | 明细详见表-12-1
4 | 暂估价 | 0.00
4.1 | 材料暂估价 | — |  |  |  | 明细详见表-12-2
4.2 | 专业工程暂估价 | 0.00 |  |  |  | 明细详见表-12-3
5 | 计日工 |  |  |  |  | 明细详见表-12-4
6 | 总承包服务费 |  |  |  |  | 明细详见表-12-5
7 | 材料保管费
8 | 预算包干费
9 | 现场签证费用
10 | 索赔费用
合 计 | [5 empty] | —
注：材料（工程设备）暂估单价进入清单项目综合单价，此处不汇总。
表—12

## 表-13 规费、税金项目清单与计价表
规费、税金项目清单与计价表
工程名称：东涌中学校园升级改造项目-外立面改造 |  |  | 标段： |  | 第 1 页 共 1 页
序号 | 项目名称 | 计算基础 | 计算基数 | 计算费率 (%) |  | 金额(元)
1 | 规费 | 规费合计
1.1 | 工程排污费 | 分部分项合计+措施合计+其他项目 |  | 0
1.2 | 施工噪音排污费 | 分部分项合计+措施合计+其他项目 |  | 0
1.3 | 防洪工程维护费 | 分部分项合计+措施合计+其他项目 |  | 0
1.4 | 危险作业意外伤害保险 | 分部分项合计+措施合计+其他项目 |  | 0.1
2 | 税金 | 分部分项合计+措施合计+其他项目+规费 |  | 10
合 计
编制人（造价人员）： |  |  | 复核人（造价工程师）：
表—13

## 表-21 承包人提供主要材料和工程设备一览表
承包人提供主要材料和工程设备一览表
(适用于造价信息差额调整法)
工程名称：东涌中学校园升级改造项目-外立面改造 | [5 empty] | 标段： |  | 第 1 页 共 1 页
序号 | 名称、规格、型号 | 单位 | 数量 | 风险系数 (%) | 基准单价 （元） |  | 投标单价 （元） |  | 发承包人 确认单价 (元) | 备注
注：1.此表由招标人填写除“投标单价”栏的内容，投标人在投标时自主确定投标单价。 2.基准单价应优先采用工程造价管理机构发布的单价，未发布的，通过市场调查确定其基准单价。
表-21