## 表-04 单位工程招标控制价汇总表
单位工程投标报价汇总表
工程名称：东涌中学校园升级改造项目目-安装 |  | 标段： |  | 第 1 页 共 1 页
序号 | 汇总内容 |  | 金额:(元) |  | 其中：暂估价(元)
1 | 分部分项合计
1.1 | 电气
1.2 | 给排水
2 | 措施合计
2.1 | 安全防护、文明施工措施项目费
2.2 | 其他措施费
3 | 其他项目
3.1 | 暂列金额
3.2 | 暂估价
3.3 | 计日工
3.4 | 总承包服务费
3.5 | 材料检验试验费
3.6 | 预算包干费
3.7 | 工程优质费
3.8 | 索赔费用
3.9 | 现场签证费用
3.10 | 其他费用
4 | 规费
5 | 税金
6 | 总造价
7 | 人工费
投标报价合计=1+2+3+4+5
注：本表适用于单位工程招标控制价或投标报价的汇总，如无单位工程划分，单项工程也使用本表汇总
表—04

## 表-08 分部分项工程和单价措施项目清单与计价表
分部分项工程和单价措施项目清单与计价表
工程名称：东涌中学校园升级改造项目目-安装 |  |  |  | 标段： |  |  |  | 第 1 页 共 4 页
序号 | 项目编码 | 项目名称 | 项目特征描述 |  | 计量单位 | 工程量 | 金额（元）
[7 empty] | 综合单价 |  | 综合合价 | 其中
暂估价
电气
入口景观水池
1 | 030411001001 | 配管 | 1.材质:镀锌钢管 2.规格:DN50 3.配置形式:明配 |  | m | 400
2 | 030411001002 | 配管 | 1.材质:镀锌钢管 2.规格:DN20 3.配置形式:明配 |  | m | 19
3 | 030411004001 | 配线 | 1.名称:管内穿线 2.配线形式:动力线路 3.型号:ZR-BV-2.5 |  | m | 76
4 | 030408001001 | 电力电缆 | 1.名称:电力电缆 2.型号:ZR-YJV22-5*10 |  | m | 401.5
5 | 030404017001 | 配电箱 | 1.名称:配电箱 2.规格:Pe=4KW |  | 台 | 1
6 | 030109011001 | 潜水泵 | 1.名称:污水潜水泵 |  | 台 | 2
入口景观水池合计
学校大门防雷
7 | 030409001001 | 接地极 | 1.名称:接地电阻测量点 2.规格:热镀锌扁钢 |  | 根 | 2
8 | 030409001002 | 接地极 | 1.名称:接地极 2.规格:40*40*4角钢 |  | 根 | 24
9 | 030409006001 | 避雷针 | 1.名称:接闪杆 2.材质:φ12热镀锌圆钢 3.规格:L=500mm |  | 根 | 14
10 | 030409003001 | 避雷引下线 | 1.名称:防雷引下线 2.安装形式:利用结构柱主筋引下 |  | m | 228.8
11 | 030409008001 | 等电位端子箱、测试板 | 1.名称:MEB |  | 台 | 1
12 | 030409002001 | 接地母线 | 1.名称:接地网 2.材质:40*4镀锌扁钢 3.安装形式:埋深大于1米 |  | m | 298.42
13 | 030409005001 | 避雷网 | 1.名称:避雷网 2.材质:Φ12热镀锌圆钢 |  | m | 237.9
学校大门防雷合计
本页小计
注：为计取规费等的使用，可在表中增设其中：“定额人工费”。
表—08
分部分项工程和单价措施项目清单与计价表
工程名称：东涌中学校园升级改造项目目-安装 |  |  |  | 标段： |  |  |  | 第 2 页 共 4 页
序号 | 项目编码 | 项目名称 | 项目特征描述 |  | 计量单位 | 工程量 | 金额（元）
[7 empty] | 综合单价 |  | 综合合价 | 其中
暂估价
学校大门
14 | 030404017002 | 配电箱 | 1.名称:AL-ZB 2.型号:Pe=4KW 3.安装方式:暗装 |  | 台 | 1
15 | 030411001003 | 配管 | 1.材质:镀锌钢管 2.规格:DN50 3.配置形式:明配 |  | m | 500
16 | 030408001002 | 电力电缆 | 1.名称:电力电缆 2.型号:ZR-YJV-5*6 |  | m | 501.5
17 | 030411001004 | 配管 | 1.名称:PVC管 2.规格:DN20mm 3.配置形式:暗装 |  | m | 177.46
18 | 030411004002 | 配线 | 1.名称:管内穿线 2.型号:ZR-BV-2.5 |  | m | 357.88
19 | 030411004003 | 配线 | 1.名称:管内穿线 2.型号:ZR-BV-4.0 |  | m | 194.29
20 | 030412004001 | 装饰灯 | 1.名称:自带电源事故照明灯 2.型号:2x8W(>60分钟) 3.安装形式:壁装1.8米 |  | 套 | 1
21 | 030412005001 | 荧光灯 | 1.名称:荧光灯T5 2.型号:28W 3.安装形式:吸顶 |  | 套 | 13
22 | 030404035001 | 插座 | 1.名称:普通安全型二三插座 2.规格:10A |  | 个 | 4
23 | 030404035002 | 插座 | 1.名称:空调安全型二三插座 2.规格:16A |  | 个 | 1
24 | 030404035003 | 照明开关 | 1.名称:双联单控照明开关 2.规格:10A |  | 个 | 2
25 | 030404035004 | 照明开关 | 1.名称:双联单控照明开关 2.规格:10A |  | 个 | 1
学校大门合计
电气合计
给排水
入口广场给排水
本页小计
注：为计取规费等的使用，可在表中增设其中：“定额人工费”。
表—08
分部分项工程和单价措施项目清单与计价表
工程名称：东涌中学校园升级改造项目目-安装 |  |  |  | 标段： |  |  |  | 第 3 页 共 4 页
序号 | 项目编码 | 项目名称 | 项目特征描述 |  | 计量单位 | 工程量 | 金额（元）
[7 empty] | 综合单价 |  | 综合合价 | 其中
暂估价
26 | 031001006001 | 塑料管 | 1.安装部位:室外 2.材质、规格:PPR、DN65 3.连接形式:热熔连接 4.压力试验及吹、洗设计要求:管道消毒、冲洗 |  | m | 30.61
27 | 031003001001 | 螺纹阀门 | 1.类型:截止阀 2.材质:PPR 3.规格、压力等级:DN65 4.连接形式:螺纹 |  | 个 | 1
28 | 031003001002 | 螺纹阀门 | 1.类型:闸阀 2.材质:碳钢 3.规格、压力等级:DN200 4.连接形式:螺纹 |  | 个 | 1
29 | 031001006002 | 塑料管 | 1.安装部位:室外 2.材质、规格:PVC、DN150 3.连接形式:粘接 |  | m | 6.9
30 | 031001006003 | 塑料管 | 1.安装部位:室外 2.材质、规格:PVC、DN200 3.连接形式:粘接 |  | m | 8.22
入口广场给排水合计
给排水合计
分部分项合计
措施项目
31 | 031301001001 | 吊装加固 |  |  | 项 | 1
32 | 031301002001 | 金属抱杆安装、拆除、移位 |  |  | 项 | 1
33 | 031301003001 | 平台铺设、拆除 |  |  | 项 | 1
34 | 031301004001 | 顶升、提升装置 |  |  | 项 | 1
35 | 031301005001 | 大型设备专用机具 |  |  | 项 | 1
36 | 031301006001 | 焊接工艺评定 |  |  | 项 | 1
37 | 031301007001 | 胎(模)具制作、安装、拆除 |  |  | 项 | 1
38 | 031301008001 | 防护棚制作安装拆除 |  |  | 项 | 1
本页小计
注：为计取规费等的使用，可在表中增设其中：“定额人工费”。
表—08
分部分项工程和单价措施项目清单与计价表
工程名称：东涌中学校园升级改造项目目-安装 |  |  |  | 标段： |  |  |  | 第 4 页 共 4 页
序号 | 项目编码 | 项目名称 | 项目特征描述 |  | 计量单位 | 工程量 | 金额（元）
[7 empty] | 综合单价 |  | 综合合价 | 其中
暂估价
39 | 031301009001 | 特殊地区施工增加 |  |  | 项 | 1
40 | 031301010001 | 安装与生产同时进行施工增加 |  |  | 项 | 1
41 | 031301011001 | 在有害身体健康环境中施工增加 |  |  | 项 | 1
42 | 031301012001 | 工程系统检测、检验 |  |  | 项 | 1
43 | 031301013001 | 设备、管道施工的安全、防冻和焊接保护 |  |  | 项 | 1
44 | 031301014001 | 焦炉烘炉、热态工程 |  |  | 项 | 1
45 | 031301015001 | 管道安拆后的充气保护 |  |  | 项 | 1
46 | 031301016001 | 隧道内施工的通风、供水、供气、供电、照明及通信设施 |  |  | 项 | 1
47 | 031301017001 | 脚手架搭拆 |  |  | 项 | 1
48 | 031301018001 | 其他措施 |  |  | 项 | 1
单价措施合计
本页小计
合 计
注：为计取规费等的使用，可在表中增设其中：“定额人工费”。
表—08

## 表-09 综合单价分析表
综合单价分析表
工程名称： | [6 empty] | 标段： |  |  |  | 第 页 共 页
项目编码 |  |  |  | 项目名称 |  |  |  |  | 计量单位 |  |  | 工程量
清单综合单价组成明细
定额编号 | 定额项目名称 | 定额 单位 | 数量 | 单价 |  |  |  |  | 合价
|  |  |  | 人工费 | 材料费 | 机械费 |  | 管理费 和利润 | 人工费 | 材料费 |  | 机械费 | 管理费 和利润
人工单价 |  | 小计
元/工日 |  | 未计价材料费
清单项目综合单价
材 料 费 明 细 | 主要材料名称、规格、型号 |  |  |  |  | 单位 |  | 数量 | 单价（元） | 合价（元） |  | 暂估单价 （元） | 暂估合价 （元）
| 其他材料费 | [7 empty] | - |  |  | -
| 材料费小计 | [7 empty] | - |  |  | -
注：1.如不使用省级或行业建设主管部门发布的计价依据，可不填定额编码、名称等； 2.招标文件提供了暂估单价的材料，按暂估的单价填入表内“暂估单价”栏及“暂估合价”栏。
表-09

## 表-11 总价措施项目清单与计价表
总价措施项目清单与计价表
工程名称：东涌中学校园升级改造项目目-安装 |  |  |  |  | 标段： |  |  | 第 1 页 共 2 页
序号 | 项目编码 | 项目名称 | 计算基础 | 费率 (%) |  | 金额 (元) | 调整费率 (%) |  | 调整后金额 (元) | 备注
1 | 031302001001 | 安全文明施工 | 分部分项人工费 | 28.9613 | [5 empty] | 以人工费为计算基础，费率28.9613%
2 | SGYCWRFZF004 | 施工扬尘污染防治费 | 分部分项人工费*0.289613 | 17.5 | [5 empty] | 根据粤建标函【2018】106号文规定：以系数计算的安全文明施工措施费为计算基础，费率17.5%
3 | YGSMGLF00004 | 用工实名管理费 | 分部分项人工费*0.289613 | 6 | [5 empty] | 根据粤建标函【2018】106号文规定：以系数计算的安全文明施工措施费为计算基础，费率6%
4 | 031302002001 | 夜间施工增加费 |  | 20 | [5 empty] | 以夜间施工项目人工费的20%计算
5 | 031302003001 | 非夜间施工增加 | 管井内非夜间施工增加费+地下室非夜间施工增加费
6 | 031302004001 | 二次搬运
7 | 031302005001 | 冬雨季施工增加
8 | 031302006001 | 已完工程及设备保护
9 | 031302007001 | 高层施工增加 | 高层增加费
10 | 粤031302008001 | 赶工措施费 | 分部分项人工费 | 0 | [5 empty] | 赶工措施费=（1-δ）*人工费*0.7 （0.8≤δ＜1 式中：δ=合同工期/定额工期）
编制人（造价人员）： |  |  |  |  | 复核人（造价工程师）：
注：1.“计算基础”中安全文明施工费可为“定额基价”、“定额人工费”或“定额人工费+定额机械费”，其他项目可为“定额人工费”或“定额人工费+定额机械费”。 2.按施工方案计算的措施费，若无“计算基础”和“费率”的数值，也可只填“金额”数值，但应在备注栏说明施工方案出处或计算方法。
表-11
总价措施项目清单与计价表
工程名称：东涌中学校园升级改造项目目-安装 |  |  |  |  | 标段： |  |  | 第 2 页 共 2 页
序号 | 项目编码 | 项目名称 | 计算基础 | 费率 (%) |  | 金额 (元) | 调整费率 (%) |  | 调整后金额 (元) | 备注
11 | 粤031302009001 | 文明工地增加费 | 分部分项合计 | 0 | [5 empty] | 以分部分项工程费为计算基础；市级文明工地0.20%；省级文明工地0.40%
12 | LSSGCSF00004 | 绿色施工措施费 | 分部分项合计 | 0 | [5 empty] | 依据“穗建造价【2015】69号文”、“佛建价【2018】3号文”与“中山市住房和城乡建设局关于绿色施工措施费计价办法的通知”，安装、市政、地铁、修缮工程，绿色施工措施费可按分部分项工程费的0.4%计
合 计
编制人（造价人员）： |  |  |  |  | 复核人（造价工程师）：
注：1.“计算基础”中安全文明施工费可为“定额基价”、“定额人工费”或“定额人工费+定额机械费”，其他项目可为“定额人工费”或“定额人工费+定额机械费”。 2.按施工方案计算的措施费，若无“计算基础”和“费率”的数值，也可只填“金额”数值，但应在备注栏说明施工方案出处或计算方法。
表-11

## 表-12 其他项目清单与计价汇总表
其他项目清单与计价汇总表
工程名称：东涌中学校园升级改造项目目-安装 |  |  | 标段： |  | 第 1 页 共 1 页
序号 | 项目名称 | 金额（元） |  | 结算金额（元） |  | 备注
1 | 暂列金额 | 0.00 |  |  |  | 明细详见表-12-1
2 | 暂估价 | 0.00
2.1 | 材料暂估价 | — |  |  |  | 明细详见表-12-2
2.2 | 专业工程暂估价 | 0.00 |  |  |  | 明细详见表-12-3
3 | 计日工 |  |  |  |  | 明细详见表-12-4
4 | 总承包服务费 |  |  |  |  | 明细详见表-12-5
5 | 材料检验试验费
6 | 预算包干费
7 | 工程优质费
8 | 其他费用
9 | 现场签证费用
10 | 索赔费用
合 计 | [5 empty] | —
注：材料（工程设备）暂估单价进入清单项目综合单价，此处不汇总。
表—12

## 表-13 规费、税金项目清单与计价表
规费、税金项目清单与计价表
工程名称：东涌中学校园升级改造项目目-安装 |  |  | 标段： |  | 第 1 页 共 1 页
序号 | 项目名称 | 计算基础 | 计算基数 | 计算费率 (%) |  | 金额(元)
1 | 规费 | 规费合计
1.1 | 工程排污费 | 分部分项合计+措施合计+其他项目 |  | 0
1.2 | 施工噪音排污费 | 分部分项合计+措施合计+其他项目 |  | 0
1.3 | 防洪工程维护费 | 分部分项合计+措施合计+其他项目 |  | 0
1.4 | 危险作业意外伤害保险 | 分部分项合计+措施合计+其他项目 |  | 0.1
2 | 税金 | 分部分项合计+措施合计+其他项目+规费 |  | 10
合 计
编制人（造价人员）： |  |  | 复核人（造价工程师）：
表—13

## 表-21 承包人提供主要材料和工程设备一览表
承包人提供主要材料和工程设备一览表
(适用于造价信息差额调整法)
工程名称：东涌中学校园升级改造项目目-安装 | [5 empty] | 标段： |  | 第 1 页 共 1 页
序号 | 名称、规格、型号 | 单位 | 数量 | 风险系数 (%) | 基准单价 （元） |  | 投标单价 （元） |  | 发承包人 确认单价 (元) | 备注
注：1.此表由招标人填写除“投标单价”栏的内容，投标人在投标时自主确定投标单价。 2.基准单价应优先采用工程造价管理机构发布的单价，未发布的，通过市场调查确定其基准单价。
表-21